## 说明
项目 | 说明
数据来源 | 用户最新Design-Expert截图；用户已确认运行8/9/15/17为复测或核实更正后的正式数据。只按截图可见小数录入，未取得更正后的完整精度原始测量工作簿。
版本关系 | 本报告对应更正截图版本。原Excel报告仍保留；统计量变化主要来自数据版本变化，不能归因于模型简化。
响应名称 | F=氟萃取率%；P=磷萃取率%（优化时按此前目标作为磷损失最小化）；beta=氟选择性系数，无量纲。
因素单位 | A=温度°C；B=相比，方向未注明；C=初始氟含量%。C=1表示原表1%，不是0.01。
编码 | A=(温度−85)/10；B=(相比−1)/0.333；C=(初始氟含量−1)/0.2。实际方程T/R/C₀分别为温度、相比、初始氟含量。
数据处理 | 直接拟合截图响应值，不用旧版浓度或体积反推更正响应；β保留截图数值，仅用F(100−P)/[P(100−F)]作舍入一致性检查。未删除任何实验。
实验设计 | 17次三因素三水平Box–Behnken，13个独立工况，5次中心重复（运行2/3/11/13/17）；完整二次含10参数，残差df7、纯误差df4、失拟df3。
检验 | α=0.05；单项为控制其他项后的偏F检验；预测R²=1−PRESS/SST，显式逐次留一重拟合与解析PRESS交叉核验。
模型选择 | F保留预先比较的完整二次；P线性内部预测优于完整二次，故折中搜索采用P线性；β二次失拟显著，不用于可靠寻优。
预测R²限制 | 留一预测是当前数据上的内部验证；更正数据应保留可追溯原始记录。高预测R²不能替代新的独立实验验证。
重复工况 | 逐运行得分最高不等于该工况复现均值最高。工况汇总表先平均响应再计算D；n=1时SD不可估计，留空。
期望度 | 两目标等权：D=√[clip((F−Fmin)/(Fmax−Fmin),0,1)×clip((Pmax−P)/(Pmax−Pmin),0,1)]。范围固定为本版17次观测极值；实测排名用实测值，寻优用预测值。
范围 | 各因素编码[−1,1]且¦A¦+¦B¦+¦C¦≤2，限制在BBD设计点凸包内。候选仅供验证，不代表已证明最佳工艺。
区间 | CI为固定条件下模型均值95%置信区间；PI为一次新实验95%预测区间。未包含选模、寻优、测量系统及截图舍入不确定性。
验证建议 | 优先比较候选点、运行9工况和中心工况，至少3次独立全流程重复；保留前后浓度、相体积及仪器原始记录。
软件 | Python NumPy/SciPy/statsmodels数值计算；未运行专有Design-Expert，输出CSV需手动映射因素/响应。
截图转录CSV_SHA256 | 861577ec51c5a7343628e513e4280d640a85017452c82b4dbc8ecf7e445f4c79

## 截图数据及编码
Std | Run | Temperature | Ratio | Initial_F | F | P | beta | A | B | C | beta_check_from_rounded_rates | beta_check_difference | D_observed
1 | 1 | 75 | 0.667 | 1 | 77.1194 | 1.6361 | 202.637 | -1 | -1 | 0 | 202.6373 | -0.00031841 | 0.2793
15 | 2 | 85 | 1 | 1 | 85.0926 | 5.6442 | 95.4236 | 0 | 0 | 0 | 95.4237 | -6.5646e-05 | 0.59534
17 | 3 | 85 | 1 | 1 | 85.8652 | 4.8442 | 119.326 | 0 | 0 | 0 | 119.3265 | -0.00051277 | 0.67258
4 | 4 | 95 | 1.333 | 1 | 88.9474 | 10.1964 | 70.8787 | 1 | 1 | 0 | 70.8787 | 9.1518e-06 | 0
7 | 5 | 75 | 1 | 1.2 | 82.7763 | 6.6753 | 67.1899 | -1 | 0 | 1 | 67.1899 | 2.6693e-06 | 0.45147
12 | 6 | 85 | 1.333 | 1.2 | 88.9922 | 8.9341 | 82.4053 | 0 | 1 | 1 | 82.4051 | 0.0001693 | 0.37513
11 | 7 | 85 | 0.667 | 1.2 | 76.0625 | 1.8194 | 171.468 | 0 | -1 | 1 | 171.4685 | -0.00053338 | 0
9 | 8 | 85 | 0.667 | 0.8 | 79.4977 | 2.948 | 127.652 | 0 | -1 | -1 | 127.6515 | 0.0004906 | 0.46335
8 | 9 | 95 | 1 | 1.2 | 86.3856 | 5.3688 | 111.841 | 1 | 0 | 1 | 111.8409 | 5.6012e-05 | 0.65551
3 | 10 | 75 | 1.333 | 1 | 87.4471 | 8.4833 | 75.1513 | -1 | 1 | 0 | 75.1516 | -0.00025778 | 0.41007
14 | 11 | 85 | 1 | 1 | 84.9271 | 4.4758 | 120.252 | 0 | 0 | 0 | 120.2517 | 0.00030736 | 0.66124
2 | 12 | 95 | 0.667 | 1 | 78.9055 | 1.2264 | 301.273 | 1 | -1 | 0 | 301.2736 | -0.0006314 | 0.46892
16 | 13 | 85 | 1 | 1 | 85.4887 | 5.483 | 101.554 | 0 | 0 | 0 | 101.5539 | 0.00010405 | 0.61894
10 | 14 | 85 | 1.333 | 0.8 | 86.9569 | 9.5229 | 63.3423 | 0 | 1 | -1 | 63.3425 | -0.00019901 | 0.25153
5 | 15 | 75 | 1 | 0.8 | 84.4137 | 7.6465 | 65.4124 | -1 | 0 | -1 | 65.4124 | 1.9176e-05 | 0.42849
6 | 16 | 95 | 1 | 0.8 | 84.4627 | 5.483 | 93.7092 | 1 | 0 | -1 | 93.7091 | 6.4875e-05 | 0.58428
13 | 17 | 85 | 1 | 1 | 84.7275 | 4.8875 | 107.961 | 0 | 0 | 0 | 107.9617 | -0.00071039 | 0.62979

## 与原Excel差异
运行 | 响应 | 原Excel值 | 更正截图值 | 差值
8 | 氟萃取率/% | 79.7883 | 79.4977 | -0.29058
8 | 磷萃取率/% | 5.262 | 2.948 | -2.3139
8 | 氟选择性系数β | 71.0744 | 127.652 | 56.5776
9 | 氟萃取率/% | 86.1899 | 86.3856 | 0.19572
9 | 磷萃取率/% | 4.3041 | 5.3688 | 1.0647
9 | 氟选择性系数β | 138.762 | 111.841 | -26.921
15 | 氟萃取率/% | 81.535 | 84.4137 | 2.8787
15 | 磷萃取率/% | 4.6559 | 7.6465 | 2.9906
15 | 氟选择性系数β | 90.4235 | 65.4124 | -25.0111
17 | 磷萃取率/% | 4.007 | 4.8875 | 0.88048
17 | 氟选择性系数β | 132.9036 | 107.961 | -24.9426

## 模型比较
响应 | 模型 | R² | 调整R² | 预测R²_LOO | 调整预测差值 | PRESS | 残差标准差 | CV_% | Adeq_Precision | 模型_F | 模型_p | 失拟_F | 失拟_p | 纯误差_SS | 纯误差_df | 失拟_SS | 失拟_df | 残差_df
氟萃取率/% | 线性 | 0.88201 | 0.85478 | 0.78575 | 0.069033 | 51.9446 | 1.4834 | 1.7659 | 16.5738 | 32.393 | 2.6687e-06 | 14.8172 | 0.0098009 | 0.83306 | 4 | 27.7732 | 9 | 13
氟萃取率/% | 双因素交互 | 0.92602 | 0.88164 | 0.75599 | 0.12565 | 59.1589 | 1.3392 | 1.5942 | 15.04 | 20.8631 | 4.097e-05 | 13.6863 | 0.012157 | 0.83306 | 4 | 17.1023 | 6 | 10
氟萃取率/% | 完整二次 | 0.99503 | 0.98864 | 0.97005 | 0.018581 | 7.2602 | 0.41498 | 0.494 | 40.609 | 155.6512 | 3.1852e-07 | 0.59605 | 0.6503 | 0.83306 | 4 | 0.37241 | 3 | 7
磷萃取率/% | 线性 | 0.9209 | 0.90265 | 0.85359 | 0.049059 | 17.5518 | 0.85405 | 15.2389 | 19.4976 | 50.4521 | 2.02e-07 | 4.0506 | 0.095556 | 0.93756 | 4 | 8.5447 | 9 | 13
磷萃取率/% | 双因素交互 | 0.93244 | 0.89191 | 0.73255 | 0.15936 | 32.0627 | 0.89995 | 16.0579 | 14.6118 | 23.0031 | 2.6324e-05 | 5.0924 | 0.068531 | 0.93756 | 4 | 7.1616 | 6 | 10
磷萃取率/% | 完整二次 | 0.96328 | 0.91608 | 0.52546 | 0.39062 | 56.8885 | 0.79296 | 14.1489 | 14.4928 | 20.4061 | 0.00031927 | 4.9262 | 0.078768 | 0.93756 | 4 | 3.464 | 3 | 7
氟选择性系数β | 线性 | 0.62941 | 0.54389 | 0.23654 | 0.30735 | 44914.724 | 40.9522 | 35.2058 | 8.5398 | 7.3597 | 0.0039468 | 19.997 | 0.0055593 | 474.0281 | 4 | 21328.017 | 9 | 13
氟选择性系数β | 双因素交互 | 0.67815 | 0.48504 | -0.60253 | 1.0876 | 94277.4879 | 43.5137 | 37.408 | 6.4202 | 3.5117 | 0.038987 | 25.9625 | 0.0036362 | 474.0281 | 4 | 18460.4285 | 6 | 10
氟选择性系数β | 完整二次 | 0.89818 | 0.76727 | -0.51278 | 1.2801 | 88997.4234 | 29.2528 | 25.1481 | 10.2462 | 6.861 | 0.0094163 | 15.5154 | 0.011428 | 474.0281 | 4 | 5516.0472 | 3 | 7

## 数据版本比较
版本 | 响应 | 模型 | R² | 调整R² | 预测R²_LOO | 调整预测差值 | 失拟_p
原Excel | 氟萃取率/% | 完整二次 | 0.98069 | 0.95585 | 0.74017 | 0.21568 | 0.054797
已核实更正截图 | 氟萃取率/% | 完整二次 | 0.99503 | 0.98864 | 0.97005 | 0.018581 | 0.6503
原Excel | 磷萃取率/% | 线性 | 0.82973 | 0.79044 | 0.67295 | 0.1175 | 0.093132
已核实更正截图 | 磷萃取率/% | 线性 | 0.9209 | 0.90265 | 0.85359 | 0.049059 | 0.095556
原Excel | 磷萃取率/% | 完整二次 | 0.92633 | 0.83162 | 0.060857 | 0.77076 | 0.087633
已核实更正截图 | 磷萃取率/% | 完整二次 | 0.96328 | 0.91608 | 0.52546 | 0.39062 | 0.078768
原Excel | 氟选择性系数β | 完整二次 | 0.8204 | 0.58949 | -1.6491 | 2.2386 | 0.013633
已核实更正截图 | 氟选择性系数β | 完整二次 | 0.89818 | 0.76727 | -0.51278 | 1.2801 | 0.011428

## 模型ANOVA
响应 | 模型 | 来源 | SS | df | MS | F | p
氟萃取率/% | 完整二次 | 模型 | 241.2416 | 9 | 26.8046 | 155.6512 | 3.1852e-07
氟萃取率/% | 完整二次 | 残差 | 1.2055 | 7 | 0.17221
氟萃取率/% | 完整二次 | 失拟 | 0.37241 | 3 | 0.12414 | 0.59605 | 0.6503
氟萃取率/% | 完整二次 | 纯误差 | 0.83306 | 4 | 0.20826
氟萃取率/% | 完整二次 | 校正总和 | 242.447 | 16 | 15.1529
磷萃取率/% | 线性 | 模型 | 110.3998 | 3 | 36.7999 | 50.4521 | 2.02e-07
磷萃取率/% | 线性 | 残差 | 9.4822 | 13 | 0.7294
磷萃取率/% | 线性 | 失拟 | 8.5447 | 9 | 0.94941 | 4.0506 | 0.095556
磷萃取率/% | 线性 | 纯误差 | 0.93756 | 4 | 0.23439
磷萃取率/% | 线性 | 校正总和 | 119.8821 | 16 | 7.4926
磷萃取率/% | 完整二次 | 模型 | 115.4805 | 9 | 12.8312 | 20.4061 | 0.00031927
磷萃取率/% | 完整二次 | 残差 | 4.4015 | 7 | 0.62879
磷萃取率/% | 完整二次 | 失拟 | 3.464 | 3 | 1.1547 | 4.9262 | 0.078768
磷萃取率/% | 完整二次 | 纯误差 | 0.93756 | 4 | 0.23439
磷萃取率/% | 完整二次 | 校正总和 | 119.8821 | 16 | 7.4926
氟选择性系数β | 完整二次 | 模型 | 52840.2187 | 9 | 5871.1354 | 6.861 | 0.0094163
氟选择性系数β | 完整二次 | 残差 | 5990.0753 | 7 | 855.725
氟选择性系数β | 完整二次 | 失拟 | 5516.0472 | 3 | 1838.6824 | 15.5154 | 0.011428
氟选择性系数β | 完整二次 | 纯误差 | 474.0281 | 4 | 118.507
氟选择性系数β | 完整二次 | 校正总和 | 58830.2939 | 16 | 3676.8934

## 各项偏F检验
响应 | 模型 | 项 | 偏SS | df | F | p
氟萃取率/% | 完整二次 | A | 6.0286 | 1 | 35.0074 | 0.00058947
氟萃取率/% | 完整二次 | B | 207.6569 | 1 | 1205.8386 | 4.2603e-09
氟萃取率/% | 完整二次 | C | 0.15524 | 1 | 0.90144 | 0.37402
氟萃取率/% | 完整二次 | AB | 0.02042 | 1 | 0.11858 | 0.74069
氟萃取率/% | 完整二次 | AC | 3.1689 | 1 | 18.4016 | 0.003612
氟萃取率/% | 完整二次 | BC | 7.4816 | 1 | 43.4447 | 0.00030679
氟萃取率/% | 完整二次 | A² | 0.24569 | 1 | 1.4267 | 0.2712
氟萃取率/% | 完整二次 | B² | 14.7838 | 1 | 85.848 | 3.5296e-05
氟萃取率/% | 完整二次 | C² | 0.92649 | 1 | 5.38 | 0.053435
磷萃取率/% | 线性 | A | 0.58681 | 1 | 0.80451 | 0.38606
磷萃取率/% | 线性 | B | 108.8311 | 1 | 149.2056 | 1.6884e-08
磷萃取率/% | 线性 | C | 0.98189 | 1 | 1.3462 | 0.26682
磷萃取率/% | 完整二次 | A | 0.58681 | 1 | 0.93324 | 0.3662
磷萃取率/% | 完整二次 | B | 108.8311 | 1 | 173.0802 | 3.4223e-06
磷萃取率/% | 完整二次 | C | 0.98189 | 1 | 1.5616 | 0.2516
磷萃取率/% | 完整二次 | AB | 1.1266 | 1 | 1.7918 | 0.22255
磷萃取率/% | 完整二次 | AC | 0.18361 | 1 | 0.292 | 0.6057
磷萃取率/% | 完整二次 | BC | 0.07287 | 1 | 0.11589 | 0.74352
磷萃取率/% | 完整二次 | A² | 0.68366 | 1 | 1.0873 | 0.33175
磷萃取率/% | 完整二次 | B² | 0.029955 | 1 | 0.047638 | 0.83345
磷萃取率/% | 完整二次 | C² | 2.8555 | 1 | 4.5413 | 0.070563
氟选择性系数β | 完整二次 | A | 3499.1339 | 1 | 4.0891 | 0.082867
氟选择性系数β | 完整二次 | B | 32672.3771 | 1 | 38.1809 | 0.00045443
氟选择性系数β | 完整二次 | C | 856.7378 | 1 | 1.0012 | 0.35035
氟选择性系数β | 完整二次 | AB | 2647.545 | 1 | 3.0939 | 0.12199
氟选择性系数β | 完整二次 | AC | 66.8658 | 1 | 0.078139 | 0.78791
氟选择性系数β | 完整二次 | BC | 153.1778 | 1 | 0.179 | 0.68493
氟选择性系数β | 完整二次 | A² | 761.8593 | 1 | 0.89031 | 0.37681
氟选择性系数β | 完整二次 | B² | 6780.7796 | 1 | 7.924 | 0.02596
氟选择性系数β | 完整二次 | C² | 6021.4688 | 1 | 7.0367 | 0.032814

## 回归系数及区间
响应 | 模型 | 项 | 系数 | SE | t | p | CI95下限 | CI95上限
氟萃取率/% | 完整二次 | Intercept | 85.2202 | 0.18559 | 459.197 | 6.1339e-17 | 84.7814 | 85.6591
氟萃取率/% | 完整二次 | A | 0.86809 | 0.14672 | 5.9167 | 0.00058947 | 0.52115 | 1.215
氟萃取率/% | 完整二次 | B | 5.0948 | 0.14672 | 34.7252 | 4.2603e-09 | 4.7479 | 5.4417
氟萃取率/% | 完整二次 | C | -0.1393 | 0.14672 | -0.94944 | 0.37402 | -0.48623 | 0.20763
氟萃取率/% | 完整二次 | AB | -0.07145 | 0.20749 | -0.34435 | 0.74069 | -0.56209 | 0.41919
氟萃取率/% | 完整二次 | AC | 0.89008 | 0.20749 | 4.2897 | 0.003612 | 0.39944 | 1.3807
氟萃取率/% | 完整二次 | BC | 1.3676 | 0.20749 | 6.5913 | 0.00030679 | 0.87699 | 1.8583
氟萃取率/% | 完整二次 | A² | -0.24156 | 0.20224 | -1.1944 | 0.2712 | -0.71977 | 0.23665
氟萃取率/% | 完整二次 | B² | -1.8738 | 0.20224 | -9.2654 | 3.5296e-05 | -2.352 | -1.3956
氟萃取率/% | 完整二次 | C² | -0.46909 | 0.20224 | -2.3195 | 0.053435 | -0.9473 | 0.0091293
磷萃取率/% | 线性 | Intercept | 5.6044 | 0.20714 | 27.0564 | 8.1539e-13 | 5.1569 | 6.0519
磷萃取率/% | 线性 | A | -0.27084 | 0.30195 | -0.89695 | 0.38606 | -0.92316 | 0.38149
磷萃取率/% | 线性 | B | 3.6883 | 0.30195 | 12.215 | 1.6884e-08 | 3.036 | 4.3407
磷萃取率/% | 线性 | C | -0.35034 | 0.30195 | -1.1602 | 0.26682 | -1.0027 | 0.30199
磷萃取率/% | 完整二次 | Intercept | 5.0669 | 0.35462 | 14.2882 | 1.956e-06 | 4.2284 | 5.9055
磷萃取率/% | 完整二次 | A | -0.27084 | 0.28035 | -0.96604 | 0.3662 | -0.93377 | 0.3921
磷萃取率/% | 完整二次 | B | 3.6883 | 0.28035 | 13.156 | 3.4223e-06 | 3.0254 | 4.3513
磷萃取率/% | 完整二次 | C | -0.35034 | 0.28035 | -1.2496 | 0.2516 | -1.0133 | 0.3126
磷萃取率/% | 完整二次 | AB | 0.53072 | 0.39648 | 1.3386 | 0.22255 | -0.40681 | 1.4682
磷萃取率/% | 完整二次 | AC | 0.21425 | 0.39648 | 0.54037 | 0.6057 | -0.72328 | 1.1518
磷萃取率/% | 完整二次 | BC | 0.13497 | 0.39648 | 0.34043 | 0.74352 | -0.80256 | 1.0725
磷萃取率/% | 完整二次 | A² | 0.40295 | 0.38644 | 1.0427 | 0.33175 | -0.51084 | 1.3167
磷萃取率/% | 完整二次 | B² | -0.084346 | 0.38644 | -0.21826 | 0.83345 | -0.99814 | 0.82945
磷萃取率/% | 完整二次 | C² | 0.82352 | 0.38644 | 2.131 | 0.070563 | -0.090272 | 1.7373
氟选择性系数β | 完整二次 | Intercept | 108.9033 | 13.0822 | 8.3245 | 7.065e-05 | 77.9687 | 139.8379
氟选择性系数β | 完整二次 | A | 20.9139 | 10.3424 | 2.0221 | 0.082867 | -3.542 | 45.3698
氟选择性系数β | 完整二次 | B | -63.9066 | 10.3424 | -6.1791 | 0.00045443 | -88.3625 | -39.4506
氟选择性系数β | 完整二次 | C | 10.3485 | 10.3424 | 1.0006 | 0.35035 | -14.1074 | 34.8045
氟选择性系数β | 完整二次 | AB | -25.7271 | 14.6264 | -1.759 | 0.12199 | -60.3131 | 8.8588
氟选择性系数β | 完整二次 | AC | 4.0886 | 14.6264 | 0.27953 | 0.78791 | -30.4973 | 38.6745
氟选择性系数β | 完整二次 | BC | -6.1882 | 14.6264 | -0.42309 | 0.68493 | -40.7742 | 28.3977
氟选择性系数β | 完整二次 | A² | 13.4515 | 14.256 | 0.94356 | 0.37681 | -20.2587 | 47.1616
氟选择性系数β | 完整二次 | B² | 40.1302 | 14.256 | 2.815 | 0.02596 | 6.42 | 73.8404
氟选择性系数β | 完整二次 | C² | -37.8166 | 14.256 | -2.6527 | 0.032814 | -71.5268 | -4.1065

## 编码及实际方程
响应 | 模型 | 表达 | 方程
氟萃取率/% | 完整二次 | 编码因素 | 85.2202200 + 0.8680875A + 5.0948125B − 0.1393000C − 0.0714500AB + 0.8900750AC + 1.3676250BC − 0.2415600A² − 1.8738100B² − 0.4690850C²
氟萃取率/% | 完整二次 | 实际因素 | 73.6996334 + 0.0738797T + 30.3847646R − 35.6053474C₀ − 0.0214565T·R + 0.4450375T·C₀ + 20.5349099R·C₀ − 0.0024156T² − 16.8980692R² − 11.7271250C₀²
磷萃取率/% | 线性 | 编码因素 | 5.6044035 − 0.2708350A + 3.6883450B − 0.3503375C
磷萃取率/% | 线性 | 实际因素 | -1.4179226 − 0.0270835T + 11.0761111R − 1.7516875C₀
磷萃取率/% | 完整二次 | 编码因素 | 5.0669340 − 0.2708350A + 3.6883450B − 0.3503375C + 0.5307175AB + 0.2142475AC + 0.1349725BC + 0.4029492A² − 0.0843458B² + 0.8235193C²
磷萃取率/% | 完整二次 | 实际因素 | 71.6640162 − 0.9785956T − 2.9760816R − 54.0597829C₀ + 0.1593746T·R + 0.1071237T·C₀ + 2.0266141R·C₀ + 0.0040295T² − 0.7606323R² + 20.5879813C₀²
氟选择性系数β | 完整二次 | 编码因素 | 108.9033200 + 20.9139125A − 63.9065500B + 10.3485375C − 25.7271500AB + 4.0885750AC − 6.1882500BC + 13.4514525A² + 40.1302275B² − 37.8166475C²
氟选择性系数β | 完整二次 | 实际因素 | -116.2005832 − 15.0944946T − 166.0868240R + 1861.7272917C₀ − 7.7258709T·R + 2.0442875T·C₀ − 92.9166667R·C₀ + 0.1345145T² + 361.8954766R² − 945.4161875C₀²

## 逐点诊断
响应 | 模型 | 运行 | 实测 | 拟合 | 残差 | 外学生化残差 | Cook_D | 杠杆值 | Bonferroni校正p | Bonferroni临界值
氟萃取率/% | 完整二次 | 1 | 77.1194 | 77.0705 | 0.0489 | 0.21906 | 0.016663 | 0.75 | 1 | 4.8196
氟萃取率/% | 完整二次 | 2 | 85.0926 | 85.2202 | -0.12762 | -0.32105 | 0.0029555 | 0.2 | 1 | 4.8196
氟萃取率/% | 完整二次 | 3 | 85.8652 | 85.2202 | 0.64498 | 2.1335 | 0.075489 | 0.2 | 1 | 4.8196
氟萃取率/% | 完整二次 | 4 | 88.9474 | 88.9963 | -0.0489 | -0.21906 | 0.016663 | 0.75 | 1 | 4.8196
氟萃取率/% | 完整二次 | 5 | 82.7763 | 82.6121 | 0.16419 | 0.76774 | 0.18785 | 0.75 | 1 | 4.8196
氟萃取率/% | 完整二次 | 6 | 88.9922 | 89.2005 | -0.20826 | -1.0043 | 0.30224 | 0.75 | 1 | 4.8196
氟萃取率/% | 完整二次 | 7 | 76.0625 | 76.2756 | -0.21309 | -1.0317 | 0.3164 | 0.75 | 1 | 4.8196
氟萃取率/% | 完整二次 | 8 | 79.4977 | 79.2894 | 0.20826 | 1.0043 | 0.30224 | 0.75 | 1 | 4.8196
氟萃取率/% | 完整二次 | 9 | 86.3856 | 86.1284 | 0.25716 | 1.2988 | 0.46083 | 0.75 | 1 | 4.8196
氟萃取率/% | 完整二次 | 10 | 87.4471 | 87.403 | 0.044075 | 0.1973 | 0.013537 | 0.75 | 1 | 4.8196
氟萃取率/% | 完整二次 | 11 | 84.9271 | 85.2202 | -0.29312 | -0.76606 | 0.015591 | 0.2 | 1 | 4.8196
氟萃取率/% | 完整二次 | 12 | 78.9055 | 78.9496 | -0.044075 | -0.1973 | 0.013537 | 0.75 | 1 | 4.8196
氟萃取率/% | 完整二次 | 13 | 85.4887 | 85.2202 | 0.26848 | 0.6962 | 0.01308 | 0.2 | 1 | 4.8196
氟萃取率/% | 完整二次 | 14 | 86.9569 | 86.7438 | 0.21309 | 1.0317 | 0.3164 | 0.75 | 1 | 4.8196
氟萃取率/% | 完整二次 | 15 | 84.4137 | 84.6709 | -0.25716 | -1.2988 | 0.46083 | 0.75 | 1 | 4.8196
氟萃取率/% | 完整二次 | 16 | 84.4627 | 84.6269 | -0.16419 | -0.76774 | 0.18785 | 0.75 | 1 | 4.8196
氟萃取率/% | 完整二次 | 17 | 84.7275 | 85.2202 | -0.49272 | -1.4208 | 0.044055 | 0.2 | 1 | 4.8196
磷萃取率/% | 线性 | 1 | 1.6361 | 2.1869 | -0.55078 | -0.76315 | 0.067215 | 0.30882 | 1 | 3.7173
磷萃取率/% | 线性 | 2 | 5.6442 | 5.6044 | 0.039796 | 0.046151 | 3.6047e-05 | 0.058824 | 1 | 3.7173
磷萃取率/% | 线性 | 3 | 4.8442 | 5.6044 | -0.76016 | -0.91147 | 0.013152 | 0.058824 | 1 | 3.7173
磷萃取率/% | 线性 | 4 | 10.1964 | 9.0219 | 1.1745 | 1.7886 | 0.30563 | 0.30882 | 1 | 3.7173
磷萃取率/% | 线性 | 5 | 6.6753 | 5.5249 | 1.1504 | 1.7425 | 0.29324 | 0.30882 | 1 | 3.7173
磷萃取率/% | 线性 | 6 | 8.9341 | 8.9424 | -0.008271 | -0.011192 | 1.5157e-05 | 0.30882 | 1 | 3.7173
磷萃取率/% | 线性 | 7 | 1.8194 | 1.5657 | 0.2537 | 0.34499 | 0.014261 | 0.30882 | 1 | 3.7173
磷萃取率/% | 线性 | 8 | 2.948 | 2.2664 | 0.68162 | 0.95687 | 0.10294 | 0.30882 | 1 | 3.7173
磷萃取率/% | 线性 | 9 | 5.3688 | 4.9832 | 0.38556 | 0.52773 | 0.032937 | 0.30882 | 1 | 3.7173
磷萃取率/% | 线性 | 10 | 8.4833 | 9.5636 | -1.0803 | -1.6124 | 0.25858 | 0.30882 | 1 | 3.7173
磷萃取率/% | 线性 | 11 | 4.4758 | 5.6044 | -1.1286 | -1.4134 | 0.028991 | 0.058824 | 1 | 3.7173
磷萃取率/% | 线性 | 12 | 1.2264 | 1.6452 | -0.41886 | -0.57452 | 0.038873 | 0.30882 | 1 | 3.7173
磷萃取率/% | 线性 | 13 | 5.483 | 5.6044 | -0.12143 | -0.14093 | 0.00033563 | 0.058824 | 1 | 3.7173
磷萃取率/% | 线性 | 14 | 9.5229 | 9.6431 | -0.12024 | -0.16288 | 0.0032031 | 0.30882 | 1 | 3.7173
磷萃取率/% | 线性 | 15 | 7.6465 | 6.2256 | 1.4209 | 2.3114 | 0.44736 | 0.30882 | 0.66934 | 3.7173
磷萃取率/% | 线性 | 16 | 5.483 | 5.6839 | -0.20092 | -0.27271 | 0.008944 | 0.30882 | 1 | 3.7173
磷萃取率/% | 线性 | 17 | 4.8875 | 5.6044 | -0.71695 | -0.85639 | 0.011699 | 0.058824 | 1 | 3.7173
磷萃取率/% | 完整二次 | 1 | 1.6361 | 2.4987 | -0.86263 | -3.5402 | 1.4201 | 0.75 | 0.20767 | 4.8196
磷萃取率/% | 完整二次 | 2 | 5.6442 | 5.0669 | 0.57727 | 0.79194 | 0.016561 | 0.2 | 1 | 4.8196
磷萃取率/% | 完整二次 | 3 | 4.8442 | 5.0669 | -0.22269 | -0.29276 | 0.0024647 | 0.2 | 1 | 4.8196
磷萃取率/% | 完整二次 | 4 | 10.1964 | 9.3338 | 0.86264 | 3.5402 | 1.4201 | 0.75 | 0.20767 | 4.8196
磷萃取率/% | 完整二次 | 5 | 6.6753 | 5.9997 | 0.67567 | 2.0626 | 0.87125 | 0.75 | 1 | 4.8196
磷萃取率/% | 完整二次 | 6 | 8.9341 | 9.2791 | -0.34495 | -0.85292 | 0.22708 | 0.75 | 1 | 4.8196
磷萃取率/% | 完整二次 | 7 | 1.8194 | 1.6325 | 0.18697 | 0.44369 | 0.066713 | 0.75 | 1 | 4.8196
磷萃取率/% | 完整二次 | 8 | 2.948 | 2.6031 | 0.34495 | 0.85292 | 0.22708 | 0.75 | 1 | 4.8196
磷萃取率/% | 完整二次 | 9 | 5.3688 | 5.8865 | -0.51769 | -1.3899 | 0.51146 | 0.75 | 1 | 4.8196
磷萃取率/% | 完整二次 | 10 | 8.4833 | 8.814 | -0.33072 | -0.81376 | 0.20874 | 0.75 | 1 | 4.8196
磷萃取率/% | 完整二次 | 11 | 4.4758 | 5.0669 | -0.59112 | -0.81302 | 0.017366 | 0.2 | 1 | 4.8196
磷萃取率/% | 完整二次 | 12 | 1.2264 | 0.89564 | 0.33072 | 0.81376 | 0.20874 | 0.75 | 1 | 4.8196
磷萃取率/% | 完整二次 | 13 | 5.483 | 5.0669 | 0.41604 | 0.55694 | 0.0086021 | 0.2 | 1 | 4.8196
磷萃取率/% | 完整二次 | 14 | 9.5229 | 9.7098 | -0.18697 | -0.44369 | 0.066713 | 0.75 | 1 | 4.8196
磷萃取率/% | 完整二次 | 15 | 7.6465 | 7.1288 | 0.51769 | 1.3899 | 0.51146 | 0.75 | 1 | 4.8196
磷萃取率/% | 完整二次 | 16 | 5.483 | 6.1587 | -0.67567 | -2.0626 | 0.87125 | 0.75 | 1 | 4.8196
磷萃取率/% | 完整二次 | 17 | 4.8875 | 5.0669 | -0.17948 | -0.23537 | 0.001601 | 0.2 | 1 | 4.8196
氟选择性系数β | 完整二次 | 1 | 202.637 | 179.7505 | 22.8865 | 1.7965 | 0.73452 | 0.75 | 1 | 4.8196
氟选择性系数β | 完整二次 | 2 | 95.4236 | 108.9033 | -13.4797 | -0.48628 | 0.0066356 | 0.2 | 1 | 4.8196
氟选择性系数β | 完整二次 | 3 | 119.326 | 108.9033 | 10.4227 | 0.37306 | 0.0039671 | 0.2 | 1 | 4.8196
氟选择性系数β | 完整二次 | 4 | 70.8787 | 93.7652 | -22.8865 | -1.7965 | 0.73452 | 0.75 | 1 | 4.8196
氟选择性系数β | 完整二次 | 5 | 67.1899 | 69.8842 | -2.6943 | -0.17096 | 0.01018 | 0.75 | 1 | 4.8196
氟选择性系数β | 完整二次 | 6 | 82.4053 | 51.4706 | 30.9347 | 3.2591 | 1.342 | 0.75 | 0.29356 | 4.8196
氟选择性系数β | 完整二次 | 7 | 171.468 | 191.6602 | -20.1922 | -1.4983 | 0.57176 | 0.75 | 1 | 4.8196
氟选择性系数β | 完整二次 | 8 | 127.652 | 158.5867 | -30.9347 | -3.2591 | 1.342 | 0.75 | 0.29356 | 4.8196
氟选择性系数β | 完整二次 | 9 | 111.841 | 119.8891 | -8.0481 | -0.52082 | 0.090832 | 0.75 | 1 | 4.8196
氟选择性系数β | 完整二次 | 10 | 75.1513 | 103.3917 | -28.2404 | -2.6146 | 1.1184 | 0.75 | 0.6779 | 4.8196
氟选择性系数β | 完整二次 | 11 | 120.252 | 108.9033 | 11.3487 | 0.40708 | 0.0047033 | 0.2 | 1 | 4.8196
氟选择性系数β | 完整二次 | 12 | 301.273 | 273.0326 | 28.2404 | 2.6146 | 1.1184 | 0.75 | 0.6779 | 4.8196
氟选择性系数β | 完整二次 | 13 | 101.554 | 108.9033 | -7.3493 | -0.26153 | 0.0019725 | 0.2 | 1 | 4.8196
氟选择性系数β | 完整二次 | 14 | 63.3423 | 43.1501 | 20.1922 | 1.4983 | 0.57176 | 0.75 | 1 | 4.8196
氟选择性系数β | 完整二次 | 15 | 65.4124 | 57.3642 | 8.0482 | 0.52082 | 0.090832 | 0.75 | 1 | 4.8196
氟选择性系数β | 完整二次 | 16 | 93.7092 | 91.0149 | 2.6943 | 0.17096 | 0.01018 | 0.75 | 1 | 4.8196
氟选择性系数β | 完整二次 | 17 | 107.961 | 108.9033 | -0.94232 | -0.033347 | 3.2427e-05 | 0.2 | 1 | 4.8196

## 逐运行Pareto
Run | Temperature | Ratio | Initial_F | F | P | beta | D_observed
12 | 95 | 0.667 | 1 | 78.9055 | 1.2264 | 301.273 | 0.46892
8 | 85 | 0.667 | 0.8 | 79.4977 | 2.948 | 127.652 | 0.46335
11 | 85 | 1 | 1 | 84.9271 | 4.4758 | 120.252 | 0.66124
3 | 85 | 1 | 1 | 85.8652 | 4.8442 | 119.326 | 0.67258
9 | 95 | 1 | 1.2 | 86.3856 | 5.3688 | 111.841 | 0.65551
10 | 75 | 1.333 | 1 | 87.4471 | 8.4833 | 75.1513 | 0.41007
6 | 85 | 1.333 | 1.2 | 88.9922 | 8.9341 | 82.4053 | 0.37513

## 按工况汇总
Temperature | Ratio | Initial_F | n | Runs | F_mean | F_SD | P_mean | P_SD | beta_mean | D_from_means
95 | 1 | 1.2 | 1 | 9 | 86.3856 |  | 5.3688 |  | 111.841 | 0.65551
85 | 1 | 1 | 5 | 2,3,11,13,17 | 85.2202 | 0.45636 | 5.0669 | 0.48414 | 108.9033 | 0.63641
95 | 1 | 0.8 | 1 | 16 | 84.4627 |  | 5.483 |  | 93.7092 | 0.58428
95 | 0.667 | 1 | 1 | 12 | 78.9055 |  | 1.2264 |  | 301.273 | 0.46892
85 | 0.667 | 0.8 | 1 | 8 | 79.4977 |  | 2.948 |  | 127.652 | 0.46335
75 | 1 | 1.2 | 1 | 5 | 82.7763 |  | 6.6753 |  | 67.1899 | 0.45147
75 | 1 | 0.8 | 1 | 15 | 84.4137 |  | 7.6465 |  | 65.4124 | 0.42849
75 | 1.333 | 1 | 1 | 10 | 87.4471 |  | 8.4833 |  | 75.1513 | 0.41007
85 | 1.333 | 1.2 | 1 | 6 | 88.9922 |  | 8.9341 |  | 82.4053 | 0.37513
75 | 0.667 | 1 | 1 | 1 | 77.1194 |  | 1.6361 |  | 202.637 | 0.2793
85 | 1.333 | 0.8 | 1 | 14 | 86.9569 |  | 9.5229 |  | 63.3423 | 0.25153
85 | 0.667 | 1.2 | 1 | 7 | 76.0625 |  | 1.8194 |  | 171.468 | 0
95 | 1.333 | 1 | 1 | 4 | 88.9474 |  | 10.1964 |  | 70.8787 | 0

## 工况均值Pareto
Temperature | Ratio | Initial_F | n | Runs | F_mean | F_SD | P_mean | P_SD | beta_mean | D_from_means
95 | 0.667 | 1 | 1 | 12 | 78.9055 |  | 1.2264 |  | 301.273 | 0.46892
85 | 0.667 | 0.8 | 1 | 8 | 79.4977 |  | 2.948 |  | 127.652 | 0.46335
85 | 1 | 1 | 5 | 2,3,11,13,17 | 85.2202 | 0.45636 | 5.0669 | 0.48414 | 108.9033 | 0.63641
95 | 1 | 1.2 | 1 | 9 | 86.3856 |  | 5.3688 |  | 111.841 | 0.65551
75 | 1.333 | 1 | 1 | 10 | 87.4471 |  | 8.4833 |  | 75.1513 | 0.41007
85 | 1.333 | 1.2 | 1 | 6 | 88.9922 |  | 8.9341 |  | 82.4053 | 0.37513

## 候选及预测区间
说明 | 温度/°C | 相比 | 初始氟含量/% | D | 氟预测/% | 氟均值CI下限 | 氟均值CI上限 | 氟单次PI下限 | 氟单次PI上限 | 磷预测/% | 磷均值CI下限 | 磷均值CI上限 | 磷单次PI下限 | 磷单次PI上限
数值搜索点，非实测 | 95 | 0.9919 | 1.1951 | 0.67274 | 85.977 | 85.144 | 86.8101 | 84.6898 | 87.2643 | 4.9021 | 3.8866 | 5.9175 | 2.796 | 7.0081
取整验证点，非实测 | 95 | 0.992 | 1.195 | 0.67273 | 85.979 | 85.1464 | 86.8116 | 84.6921 | 87.2659 | 4.9034 | 3.8882 | 5.9185 | 2.7975 | 7.0093