## 说明
项目 | 说明
用户目标 | 考虑能耗，提高氟萃取率并降低磷损失；氟萃取率至少80%，磷损失最多5%。暂无能耗数据，用户要求先比较低温方案。
边界 | 温度75–95°C、相比0.667–1.333、初始氟0.8–1.2%；编码绝对值和≤2，保持在原BBD设计点凸包内。不外推低于75°C。
能耗状态 | 未测量或估计任何kWh。最低温候选只用于筛选，不能称为实际能耗最低。相比改变会影响相体积和热负荷，实际必须按同一处理量比较。
数据与模型 | 采用用户确认的正式更正截图数据及显示精度。氟完整二次、磷线性；β不用于可靠寻优。
优化规则 | 先最低温度，再在该温度下最大化氟预测值；分别以点预测、均值95%CI界、单次95%PI界约束F≥80、P≤5。三种约束解释不同。
平均与单次 | 均值CI描述同条件下平均响应的不确定性，单次PI描述下一次实验波动。均值达标不保证每个批次达标。
区间限制 | 各响应为固定模型点位的边际95%区间；不等于批次质量保证，未计入选模、寻优、测量系统、截图舍入与放大误差。
推荐比较 | A：75°C/相比0.830/初始氟1%；B：90°C/相比0.770/初始氟1%。各至少3次独立全流程重复，并实测同一边界内的总耗电与进料量。
控制条件 | 两方案初始氟相同。记录并尽量统一起始温度、处理进料量、保温/萃取时长和搅拌强度；记录两相实际体积，相比方向需确认。
能耗指标 | 单位处理量能耗=本批总耗电(kWh)/进料水相体积(m³)；单位回收氟能耗=总耗电/实测回收氟质量(kg)。模板采用实测进料氟浓度，不能把因素百分含量直接当kg/m³。
模板说明 | 能耗记录页为未来试验计划，实测响应和能耗均留空。计算列仅在所需实测输入齐全时显示；不将旧版响应配到新批次能耗。
公平计量 | 总耗电应覆盖统一约定的加热、保温、搅拌等本批过程；若包括再生/冷却/泵送，应对所有方案采用一致范围。额定功率×时间仅是估算，不能替代真实平均功率或电表积分。

## 候选与区间
方案 | 温度/°C | 相比 | 初始氟含量/% | 氟预测/% | 磷损失预测/% | 氟均值CI下限 | 氟均值CI上限 | 氟单次PI下限 | 氟单次PI上限 | 磷均值CI下限 | 磷均值CI上限 | 磷单次PI下限 | 磷单次PI上限 | 点预测达标 | 均值CI界达标 | 单次PI界达标
点预测约束最低温候选 | 75 | 0.899 | 0.862 | 83.1444 | 4.9983 | 82.4413 | 83.8475 | 81.9372 | 84.3516 | 4.0669 | 5.9297 | 2.9315 | 7.0651 | TRUE | FALSE | FALSE
均值CI约束最低温候选 | 75 | 0.824 | 0.909 | 81.5568 | 4.0852 | 80.8789 | 82.2346 | 80.3641 | 82.7494 | 3.1727 | 4.9978 | 2.0268 | 6.1436 | TRUE | TRUE | FALSE
单次PI约束边界候选 | 87.1 | 0.77 | 0.976 | 81.0903 | 3.0421 | 80.6292 | 81.5514 | 80.006 | 82.1745 | 2.3877 | 3.6964 | 1.0844 | 4.9997 | TRUE | TRUE | TRUE
低温验证A | 75 | 0.83 | 1 | 80.9848 | 3.9923 | 80.3506 | 81.619 | 79.8164 | 82.1532 | 3.134 | 4.8506 | 1.9574 | 6.0272 | TRUE | TRUE | FALSE
保守验证B | 90 | 0.77 | 1 | 81.2057 | 2.9215 | 80.7238 | 81.6876 | 80.1125 | 82.2989 | 2.2076 | 3.6354 | 0.94312 | 4.8998 | TRUE | TRUE | TRUE

## 同相比同浓度温度比较
方案 | 温度/°C | 相比 | 初始氟含量/% | 氟预测/% | 磷损失预测/% | 氟均值CI下限 | 氟均值CI上限 | 氟单次PI下限 | 氟单次PI上限 | 磷均值CI下限 | 磷均值CI上限 | 磷单次PI下限 | 磷单次PI上限 | 点预测达标 | 均值CI界达标 | 单次PI界达标
相比1的条件预测 | 75 | 1 | 1 | 84.1106 | 5.8752 | 83.5198 | 84.7014 | 82.9652 | 85.256 | 5.0842 | 6.6663 | 3.8677 | 7.8827 | FALSE | FALSE | FALSE
相比1的条件预测 | 80 | 1 | 1 | 84.7258 | 5.7398 | 84.2913 | 85.1603 | 83.6526 | 85.799 | 5.1861 | 6.2936 | 3.8135 | 7.6662 | FALSE | FALSE | FALSE
相比1的条件预测 | 85 | 1 | 1 | 85.2202 | 5.6044 | 84.7814 | 85.6591 | 84.1453 | 86.2952 | 5.1569 | 6.0519 | 3.7058 | 7.503 | FALSE | FALSE | FALSE
相比1的条件预测 | 90 | 1 | 1 | 85.5939 | 5.469 | 85.1593 | 86.0284 | 84.5207 | 86.6671 | 4.9152 | 6.0227 | 3.5426 | 7.3954 | FALSE | FALSE | FALSE
相比1的条件预测 | 95 | 1 | 1 | 85.8467 | 5.3336 | 85.2559 | 86.4376 | 84.7013 | 86.9922 | 4.5425 | 6.1246 | 3.3261 | 7.3411 | FALSE | FALSE | FALSE
相比1的条件预测 | 75 | 1 | 1.2 | 82.6121 | 5.5249 | 81.7623 | 83.4619 | 81.314 | 83.9102 | 4.4996 | 6.5502 | 3.4141 | 7.6357 | FALSE | FALSE | FALSE
相比1的条件预测 | 80 | 1 | 1.2 | 83.6724 | 5.3895 | 83.0403 | 84.3044 | 82.5052 | 84.8396 | 4.5338 | 6.2452 | 3.3557 | 7.4233 | FALSE | FALSE | FALSE
相比1的条件预测 | 85 | 1 | 1.2 | 84.6118 | 5.2541 | 84.021 | 85.2026 | 83.4664 | 85.7572 | 4.463 | 6.0451 | 3.2466 | 7.2616 | FALSE | FALSE | FALSE
相比1的条件预测 | 90 | 1 | 1.2 | 85.4305 | 5.1186 | 84.7985 | 86.0625 | 84.2633 | 86.5977 | 4.263 | 5.9743 | 3.0848 | 7.1525 | FALSE | FALSE | FALSE
相比1的条件预测 | 95 | 1 | 1.2 | 86.1284 | 4.9832 | 85.2786 | 86.9782 | 84.8303 | 87.4265 | 3.9579 | 6.0086 | 2.8724 | 7.0941 | TRUE | FALSE | FALSE

## 能耗记录模板
计划编号 | 重复 | 温度/°C | 相比 | 初始氟含量/% | 起始温度/°C | 进料水相体积/L | 本批实测氟萃取率/% | 本批实测磷损失/% | 本批总耗电/kWh | 总运行时间/min | 实测进料氟浓度/kg·m⁻³ | 单位处理量能耗/kWh·m⁻³ | 单位回收氟能耗/kWh·kg⁻¹ | 本批质量判定 | 保温或萃取时间/min | 搅拌转速/rpm
A-1 | 1 | 75 | 0.83 | 1
A-2 | 2 | 75 | 0.83 | 1
A-3 | 3 | 75 | 0.83 | 1
B-1 | 1 | 90 | 0.77 | 1
B-2 | 2 | 90 | 0.77 | 1
B-3 | 3 | 90 | 0.77 | 1

## 正式更正数据
Std | Run | Temperature | Ratio | Initial_F | F | P | beta
1 | 1 | 75 | 0.667 | 1 | 77.1194 | 1.6361 | 202.637
15 | 2 | 85 | 1 | 1 | 85.0926 | 5.6442 | 95.4236
17 | 3 | 85 | 1 | 1 | 85.8652 | 4.8442 | 119.326
4 | 4 | 95 | 1.333 | 1 | 88.9474 | 10.1964 | 70.8787
7 | 5 | 75 | 1 | 1.2 | 82.7763 | 6.6753 | 67.1899
12 | 6 | 85 | 1.333 | 1.2 | 88.9922 | 8.9341 | 82.4053
11 | 7 | 85 | 0.667 | 1.2 | 76.0625 | 1.8194 | 171.468
9 | 8 | 85 | 0.667 | 0.8 | 79.4977 | 2.948 | 127.652
8 | 9 | 95 | 1 | 1.2 | 86.3856 | 5.3688 | 111.841
3 | 10 | 75 | 1.333 | 1 | 87.4471 | 8.4833 | 75.1513
14 | 11 | 85 | 1 | 1 | 84.9271 | 4.4758 | 120.252
2 | 12 | 95 | 0.667 | 1 | 78.9055 | 1.2264 | 301.273
16 | 13 | 85 | 1 | 1 | 85.4887 | 5.483 | 101.554
10 | 14 | 85 | 1.333 | 0.8 | 86.9569 | 9.5229 | 63.3423
5 | 15 | 75 | 1 | 0.8 | 84.4137 | 7.6465 | 65.4124
6 | 16 | 95 | 1 | 0.8 | 84.4627 | 5.483 | 93.7092
13 | 17 | 85 | 1 | 1 | 84.7275 | 4.8875 | 107.961