## 说明
项目 | 说明
数据依据 | 用户已确认以Sheet1为准；Sheet2仅用于差异审计及敏感性附表，不替换、不平均两套浓度。原始文件未修改。
优化目标 | 用户确认：同时提高氟萃取率、降低磷损失率。未给经济权重或硬性门槛，本报告用等权几何期望度提供一组探索性验证点。
设计 | 三因素三水平Box–Behnken设计，17次运行、13个独立条件、5次中心重复（运行2/3/11/13/17）。
单位与体积假设 | 原表未注明温度、初始氟含量、浓度和体积单位。沿用Sheet1公式，初始萃余水相体积为50，F列视为萃取后萃余相体积。Sheet2相别表头存在歧义，需结合实验记录核实。
重算公式 | 氟萃取率=100×[1−V后×C氟后/(50×C氟前)]；磷损失率同理。β=[(50C氟前−V后C氟后)/C氟后]÷[(50C磷前−V后C磷后)/C磷后]。
选择性系数 | β为无量纲分离因子；同次实验共有的有机相体积在比值中抵消。未报告未经相体积核实的单独分配系数。Sheet2少数行的β/100不是标准β，不采用此缩放。
编码 | A=(温度−85)/10；B=(相比−1)/0.333；C=(初始氟含量−1)/0.2。相比按原表0.667/1.333计算，未替换成精确2/3、4/3。
模型与检验 | 普通最小二乘；α=0.05。主报告保留完整二次方程，单项检验为控制其他项后的偏F检验（非顺序SS）；失拟以5次中心重复估计纯误差。
模型选择 | 氟保留完整二次以描述曲率；磷线性预测R²优于完整二次，且新增交互和平方项不显著，因此验证点使用磷线性模型。未删实验、未调整观测值。
预测能力 | 预测R²=1−PRESS/SST，PRESS由逐次留一法计算；这是内部交叉验证，不能替代独立验证或自动修正模型选择偏差。氟调整与预测R²差约0.216，需验证。
异常点 | 磷线性模型运行8的外学生化残差约4.198、Bonferroni校正p约0.021，属于应优先核查的模型异常点，但不等于已确认测量错误。主分析仍保留全部17点。
优化敏感性 | 仅作诊断的留出运行8会使候选初始氟含量由约1.108变为约0.972，说明优化位置不稳健；磷二次模型也改变预测水平。未以这些替代主分析或删除观测。
优化范围 | 每个编码因素在[−1,1]，且¦A¦+¦B¦+¦C¦≤2，限制在BBD实际设计点凸包内；不在未覆盖的立方体角点寻优。
期望度 | d氟=clip[(预测氟−观测最小氟)/(观测最大氟−观测最小氟),0,1]；d磷=clip[(观测最大磷−预测磷)/(观测最大磷−观测最小磷),0,1]；D=√(d氟×d磷)。权重均为1。实测排名采用同一归一化范围并代入实测响应，模型搜索代入预测响应。
预测区间 | CI为模型均值95%区间，PI为同条件下一次独立实验95%预测区间；均以模型正确且独立同方差为前提，不含选模/寻优/原始测量系统误差。
验证计划 | 验证点建议至少3次独立全流程萃取重复，同时测定前后浓度及体积；与邻近中心点比较。结果落在区间内并不等于已证明模型正确。
软件 | 使用Python数值方法重现常用响应面流程，未运行专有Design-Expert软件；CSV可手动映射因素/响应后导入，非原生项目文件。
原始SHA256 | a020fc1c60a207678010df034714ed2bdadf1cfcbdcfae3bb5db3f321fbbc775

## 因素水平
因素 | 低水平 | 中心 | 高水平 | 单位
A 温度 | 75 | 85 | 95 | 原表未标注
B 相比 | 0.667 | 1 | 1.333 | 原表未解释比值方向
C 初始氟含量 | 0.8 | 1 | 1.2 | 原表未标注

## 字段说明
字段 | 解释
Std | 原Sheet1 A列的设计标准序号
Run | 原Sheet1 B列的运行顺序
Temperature | 温度，原C列
Ratio | 相比，原D列，方向未标注
Initial_F | 初始氟含量因素水平，原E列；区别于测定浓度F_before
V_after | 萃取后体积，原F列；沿原公式作为萃余相体积
F_before | 萃取前氟浓度，原J列
P_before | 萃取前磷浓度，原K列
F_after | 萃取后氟浓度，原L列
P_after | 萃取后磷浓度，原M列
A/B/C | 三个因素的编码值，见说明中的中心与步长
F | 氟萃取率，单位%
P | 磷损失率，单位%
beta | 无量纲氟/磷选择性系数β
log_beta | β的自然对数，仅用于探索变换
D_observed | 用实测响应和原观测范围计算的等权期望度
R2 | 拟合决定系数
adj_R2 | 调整决定系数
pred_R2_LOO | 逐次留一内部预测决定系数
PRESS | 留一预测残差平方和
RMSE | 残差均方根，响应的原量纲
model_p | 相对仅截距模型的整体F检验p
lack_of_fit_p | 失拟检验p，以中心重复为纯误差来源
adequate_precision | 拟合响应极差/√(参数数×残差MS/样本数)
CI | 固定条件下均值的95%置信区间
PI | 固定条件下一次新实验的95%预测区间

## Sheet1重算数据
Std | Run | Temperature | Ratio | Initial_F | V_after | F_before | P_before | F_after | P_after | Excel_row | A | B | C | F | P | beta | log_beta | D_observed
1 | 1 | 75 | 0.667 | 1 | 48.9 | 15.2223 | 858.258 | 3.5613 | 863.2065 | 2 | -1 | -1 | 0 | 77.1194 | 1.6361 | 202.6375 | 5.3114 | 0.2793
15 | 2 | 85 | 1 | 1 | 48 | 15.2223 | 858.258 | 2.3638 | 843.5585 | 3 | 0 | 0 | 0 | 85.0926 | 5.6442 | 95.4236 | 4.5583 | 0.59534
17 | 3 | 85 | 1 | 1 | 48 | 15.2223 | 858.258 | 2.2413 | 850.7103 | 4 | 0 | 0 | 0 | 85.8652 | 4.8442 | 119.326 | 4.7819 | 0.67258
4 | 4 | 95 | 1.333 | 1 | 46.5 | 15.2223 | 858.258 | 1.8091 | 828.7599 | 5 | 1 | 1 | 0 | 88.9474 | 10.1964 | 70.8787 | 4.261 | 0
7 | 5 | 75 | 1 | 1.2 | 48 | 18.2461 | 867.7729 | 3.2736 | 843.5899 | 6 | -1 | 0 | 1 | 82.7763 | 6.6753 | 67.1899 | 4.2075 | 0.45147
12 | 6 | 85 | 1.333 | 1.2 | 47.5 | 18.2461 | 867.7729 | 2.1142 | 831.8367 | 7 | 0 | 1 | 1 | 88.9922 | 8.9341 | 82.4053 | 4.4117 | 0.37512
11 | 7 | 85 | 0.667 | 1.2 | 49 | 18.2461 | 867.7729 | 4.4568 | 869.3719 | 8 | 0 | -1 | 1 | 76.0625 | 1.8194 | 171.4683 | 5.1444 | 0
9 | 8 | 85 | 0.667 | 0.8 | 48.5 | 12.4184 | 864.5608 | 2.5876 | 844.4 | 9 | 0 | -1 | -1 | 79.7883 | 5.262 | 71.0744 | 4.2637 | 0.39814
8 | 9 | 95 | 1 | 1.2 | 48 | 18.2461 | 867.7729 | 2.6248 | 865.0241 | 10 | 1 | 0 | 1 | 86.1899 | 4.3041 | 138.762 | 4.9328 | 0.7173
3 | 10 | 75 | 1.333 | 1 | 47.2 | 15.2223 | 858.258 | 2.0242 | 832.044 | 11 | -1 | 1 | 0 | 87.4471 | 8.4833 | 75.1513 | 4.3195 | 0.41007
14 | 11 | 85 | 1 | 1 | 48.5 | 15.2223 | 858.258 | 2.3654 | 845.2 | 12 | 0 | 0 | 0 | 84.9271 | 4.4758 | 120.2519 | 4.7896 | 0.66124
2 | 12 | 95 | 0.667 | 1 | 48.9 | 15.2223 | 858.258 | 3.2833 | 866.8023 | 13 | 1 | -1 | 0 | 78.9055 | 1.2264 | 301.2732 | 5.708 | 0.46892
16 | 13 | 85 | 1 | 1 | 48 | 15.2223 | 858.258 | 2.301 | 845 | 14 | 0 | 0 | 0 | 85.4887 | 5.483 | 101.5536 | 4.6206 | 0.61893
10 | 14 | 85 | 1.333 | 0.8 | 47.5 | 12.4184 | 864.5608 | 1.705 | 823.4 | 15 | 0 | 1 | -1 | 86.9569 | 9.5228 | 63.3423 | 4.1486 | 0.25153
5 | 15 | 75 | 1 | 0.8 | 47.96 | 12.4184 | 864.5608 | 2.3906 | 859.3698 | 16 | -1 | 0 | -1 | 81.535 | 4.6559 | 90.4235 | 4.5045 | 0.5113
6 | 16 | 95 | 1 | 0.8 | 48.1 | 12.4184 | 864.5608 | 2.0057 | 849.4356 | 17 | 1 | 0 | -1 | 84.4627 | 5.483 | 93.7092 | 4.5402 | 0.58428
13 | 17 | 85 | 1 | 1 | 48 | 15.2223 | 858.258 | 2.4217 | 858.1957 | 18 | 0 | 0 | 0 | 84.7275 | 4.007 | 132.9036 | 4.8896 | 0.68001

## 两表差异审计
运行号 | Sheet1行 | Sheet2行 | 字段 | Sheet1 | Sheet2 | Sheet2减Sheet1
8 | 9 | 18 | P_after | 844.4 | 827.1243 | -17.2757
8 | 9 | 18 | P | 5.262 | 7.2002 | 1.9383
8 | 9 | 18 | beta | 71.0744 | 50.8789 | -20.1955
11 | 12 | 21 | F_after | 2.3654 | 2.7585 | 0.3931
11 | 12 | 21 | P_after | 845.2 | 856.1414 | 10.9414
11 | 12 | 21 | F | 84.9271 | 82.4222 | -2.5049
11 | 12 | 21 | P | 4.4758 | 3.2392 | -1.2366
11 | 12 | 21 | beta | 120.2519 | 140.068 | 19.8161
13 | 14 | 23 | F_after | 2.301 | 1.7479 | -0.5531
13 | 14 | 23 | P_after | 845 | 823.029 | -21.971
13 | 14 | 23 | F | 85.4887 | 88.9768 | 3.4881
13 | 14 | 23 | P | 5.483 | 7.9405 | 2.4576
13 | 14 | 23 | beta | 101.5536 | 93.5812 | -7.9724
14 | 15 | 24 | F_after | 1.705 | 2.017 | 0.312
14 | 15 | 24 | P_after | 823.4 | 832.4146 | 9.0146
14 | 15 | 24 | F | 86.9569 | 84.5701 | -2.3868
14 | 15 | 24 | P | 9.5228 | 8.5323 | -0.99055
14 | 15 | 24 | beta | 63.3423 | 58.7563 | -4.586

## 模型比较
response | model | n | parameters | R2 | adj_R2 | pred_R2_LOO | PRESS | RMSE | CV_percent | adequate_precision | model_F | model_p | SSE | SST | pure_error_SS | pure_error_df | lack_of_fit_SS | lack_of_fit_df | lack_of_fit_F | lack_of_fit_p | df_resid | Shapiro_p
氟萃取率/% | 线性 | 17 | 4 | 0.8855 | 0.85908 | 0.80117 | 48.6127 | 1.4674 | 1.7503 | 17.5944 | 33.5129 | 2.1991e-06 | 27.9938 | 244.4905 | 0.83301 | 4 | 27.1607 | 9 | 14.4914 | 0.010218 | 13 | 0.6715
氟萃取率/% | 双因素交互 | 17 | 7 | 0.91977 | 0.87162 | 0.75755 | 59.2756 | 1.4006 | 1.6705 | 14.4619 | 19.1058 | 6.081e-05 | 19.6166 | 244.4905 | 0.83301 | 4 | 18.7835 | 6 | 15.0327 | 0.010217 | 10 | 0.23792
氟萃取率/% | 完整二次 | 17 | 10 | 0.98069 | 0.95585 | 0.74017 | 63.5256 | 0.82132 | 0.97963 | 20.6334 | 39.493 | 3.5374e-05 | 4.722 | 244.4905 | 0.83301 | 4 | 3.889 | 3 | 6.2248 | 0.054797 | 7 | 0.69126
磷损失率/% | 线性 | 17 | 4 | 0.82973 | 0.79044 | 0.67295 | 36.9377 | 1.2162 | 22.3155 | 12.8752 | 21.1171 | 2.8209e-05 | 19.23 | 112.9409 | 1.8738 | 4 | 17.3561 | 9 | 4.1166 | 0.093132 | 13 | 0.1063
磷损失率/% | 双因素交互 | 17 | 7 | 0.88038 | 0.80861 | 0.50746 | 55.6284 | 1.1623 | 21.3264 | 11.2772 | 12.2663 | 0.00041704 | 13.51 | 112.9409 | 1.8738 | 4 | 11.6362 | 6 | 4.1399 | 0.095189 | 10 | 0.7173
磷损失率/% | 完整二次 | 17 | 10 | 0.92633 | 0.83162 | 0.060857 | 106.0677 | 1.0902 | 20.0034 | 10.372 | 9.7802 | 0.0032907 | 8.3201 | 112.9409 | 1.8738 | 4 | 6.4462 | 3 | 4.5869 | 0.087633 | 7 | 0.5377
氟选择性系数β | 线性 | 17 | 4 | 0.53646 | 0.42949 | 0.045752 | 56770.8069 | 46.0577 | 39.1927 | 6.9814 | 5.0151 | 0.015861 | 27577.106 | 59492.6983 | 924.7332 | 4 | 26652.3727 | 9 | 12.8096 | 0.01286 | 13 | 0.42314
氟选择性系数β | 双因素交互 | 17 | 7 | 0.62836 | 0.40537 | -0.84269 | 109626.5534 | 47.0214 | 40.0127 | 5.4725 | 2.8179 | 0.071354 | 22110.1419 | 59492.6983 | 924.7332 | 4 | 21185.4087 | 6 | 15.2732 | 0.0099193 | 10 | 0.27185
氟选择性系数β | 完整二次 | 17 | 10 | 0.8204 | 0.58949 | -1.6491 | 157603.5479 | 39.0689 | 33.2456 | 7.6302 | 3.5529 | 0.05434 | 10684.649 | 59492.6983 | 924.7332 | 4 | 9759.9158 | 3 | 14.0724 | 0.013633 | 7 | 0.9106
ln(β) | 完整二次 | 17 | 10 | 0.81222 | 0.57078 | -1.6435 | 7.7321 | 0.28012 | 5.998 | 6.8949 | 3.3641 | 0.061928 | 0.54926 | 2.9249 | 0.073143 | 4 | 0.47612 | 3 | 8.6792 | 0.031735 | 7 | 0.91237

## 模型增项检验
响应 | 新增部分 | SS | df | F | p
氟萃取率/% | 线性 → 双因素交互 | 8.3772 | 3 | 1.4235 | 0.29314
氟萃取率/% | 双因素交互 → 完整二次 | 14.8945 | 3 | 7.36 | 0.014359
磷损失率/% | 线性 → 双因素交互 | 5.72 | 3 | 1.4113 | 0.29637
磷损失率/% | 双因素交互 → 完整二次 | 5.1899 | 3 | 1.4555 | 0.30645
氟选择性系数β | 线性 → 双因素交互 | 5466.9641 | 3 | 0.8242 | 0.50993
氟选择性系数β | 双因素交互 → 完整二次 | 11425.4929 | 3 | 2.4951 | 0.14397

## 模型ANOVA
响应 | 模型 | 来源 | SS | df | MS | F | p
氟萃取率/% | 完整二次 | 模型 | 239.7684 | 9 | 26.6409 | 39.493 | 3.5374e-05
氟萃取率/% | 完整二次 | 残差 | 4.722 | 7 | 0.67457
氟萃取率/% | 完整二次 | 失拟 | 3.889 | 3 | 1.2963 | 6.2248 | 0.054797
氟萃取率/% | 完整二次 | 纯误差 | 0.83301 | 4 | 0.20825
氟萃取率/% | 完整二次 | 校正总和 | 244.4905 | 16
磷损失率/% | 线性 | 模型 | 93.7109 | 3 | 31.237 | 21.1171 | 2.8209e-05
磷损失率/% | 线性 | 残差 | 19.23 | 13 | 1.4792
磷损失率/% | 线性 | 失拟 | 17.3561 | 9 | 1.9285 | 4.1166 | 0.093132
磷损失率/% | 线性 | 纯误差 | 1.8738 | 4 | 0.46846
磷损失率/% | 线性 | 校正总和 | 112.9409 | 16
磷损失率/% | 完整二次 | 模型 | 104.6208 | 9 | 11.6245 | 9.7802 | 0.0032907
磷损失率/% | 完整二次 | 残差 | 8.3201 | 7 | 1.1886
磷损失率/% | 完整二次 | 失拟 | 6.4462 | 3 | 2.1487 | 4.5869 | 0.087633
磷损失率/% | 完整二次 | 纯误差 | 1.8738 | 4 | 0.46846
磷损失率/% | 完整二次 | 校正总和 | 112.9409 | 16
氟选择性系数β | 完整二次 | 模型 | 48808.0493 | 9 | 5423.1166 | 3.5529 | 0.05434
氟选择性系数β | 完整二次 | 残差 | 10684.649 | 7 | 1526.3784
氟选择性系数β | 完整二次 | 失拟 | 9759.9158 | 3 | 3253.3053 | 14.0724 | 0.013633
氟选择性系数β | 完整二次 | 纯误差 | 924.7332 | 4 | 231.1833
氟选择性系数β | 完整二次 | 校正总和 | 59492.6983 | 16
ln(β) | 完整二次 | 模型 | 2.3757 | 9 | 0.26396 | 3.3641 | 0.061928
ln(β) | 完整二次 | 残差 | 0.54926 | 7 | 0.078465
ln(β) | 完整二次 | 失拟 | 0.47612 | 3 | 0.15871 | 8.6792 | 0.031735
ln(β) | 完整二次 | 纯误差 | 0.073143 | 4 | 0.018286
ln(β) | 完整二次 | 校正总和 | 2.9249 | 16

## 各项偏F检验
响应 | 模型 | 项 | 偏SS | df | MS | F | p
氟萃取率/% | 完整二次 | A | 11.5867 | 1 | 11.5867 | 17.1763 | 0.0043251
氟萃取率/% | 完整二次 | B | 204.7058 | 1 | 204.7058 | 303.4599 | 5.0536e-07
氟萃取率/% | 完整二次 | C | 0.20418 | 1 | 0.20418 | 0.30269 | 0.59931
氟萃取率/% | 完整二次 | AB | 0.020417 | 1 | 0.020417 | 0.030267 | 0.86681
氟萃取率/% | 完整二次 | AC | 0.059011 | 1 | 0.059011 | 0.087478 | 0.77599
氟萃取率/% | 完整二次 | BC | 8.2978 | 1 | 8.2978 | 12.3008 | 0.009896
氟萃取率/% | 完整二次 | A² | 1.8463 | 1 | 1.8463 | 2.7369 | 0.14203
氟萃取率/% | 完整二次 | B² | 8.8915 | 1 | 8.8915 | 13.1809 | 0.0083917
氟萃取率/% | 完整二次 | C² | 2.8109 | 1 | 2.8109 | 4.167 | 0.080557
磷损失率/% | 线性 | A | 0.0072485 | 1 | 0.0072485 | 0.0049002 | 0.94526
磷损失率/% | 线性 | B | 92.4311 | 1 | 92.4311 | 62.4861 | 2.5487e-06
磷损失率/% | 线性 | C | 1.2726 | 1 | 1.2726 | 0.86032 | 0.37055
磷损失率/% | 完整二次 | A | 0.0072485 | 1 | 0.0072485 | 0.0060984 | 0.93994
磷损失率/% | 完整二次 | B | 92.4311 | 1 | 92.4311 | 77.766 | 4.8692e-05
磷损失率/% | 完整二次 | C | 1.2726 | 1 | 1.2726 | 1.0707 | 0.33521
磷损失率/% | 完整二次 | AB | 1.1266 | 1 | 1.1266 | 0.94787 | 0.3627
磷损失率/% | 完整二次 | AC | 2.5573 | 1 | 2.5573 | 2.1515 | 0.18586
磷损失率/% | 完整二次 | BC | 2.0361 | 1 | 2.0361 | 1.713 | 0.23192
磷损失率/% | 完整二次 | A² | 0.39209 | 1 | 0.39209 | 0.32988 | 0.58371
磷损失率/% | 完整二次 | B² | 2.6937 | 1 | 2.6937 | 2.2664 | 0.17593
磷损失率/% | 完整二次 | C² | 2.0273 | 1 | 2.0273 | 1.7057 | 0.23282
氟选择性系数β | 完整二次 | A | 3579.4637 | 1 | 3579.4637 | 2.3451 | 0.16954
氟选择性系数β | 完整二次 | B | 25841.2627 | 1 | 25841.2627 | 16.9298 | 0.00449
氟选择性系数β | 完整二次 | C | 2494.8659 | 1 | 2494.8659 | 1.6345 | 0.24184
氟选择性系数β | 完整二次 | AB | 2647.5312 | 1 | 2647.5312 | 1.7345 | 0.22931
氟选择性系数β | 完整二次 | AC | 1165.7571 | 1 | 1165.7571 | 0.76374 | 0.41114
氟选择性系数β | 完整二次 | BC | 1653.6758 | 1 | 1653.6758 | 1.0834 | 0.33255
氟选择性系数β | 完整二次 | A² | 2531.7013 | 1 | 2531.7013 | 1.6586 | 0.23873
氟选择性系数β | 完整二次 | B² | 2439.9226 | 1 | 2439.9226 | 1.5985 | 0.24658
氟选择性系数β | 完整二次 | C² | 7040.5191 | 1 | 7040.5191 | 4.6126 | 0.068848
ln(β) | 完整二次 | A | 0.15097 | 1 | 0.15097 | 1.9241 | 0.20797
ln(β) | 完整二次 | B | 1.3505 | 1 | 1.3505 | 17.2108 | 0.0043027
ln(β) | 完整二次 | C | 0.192 | 1 | 0.192 | 2.4469 | 0.16173
ln(β) | 完整二次 | AB | 0.051786 | 1 | 0.051786 | 0.65999 | 0.44331
ln(β) | 完整二次 | AC | 0.11887 | 1 | 0.11887 | 1.5149 | 0.25814
ln(β) | 完整二次 | BC | 0.095349 | 1 | 0.095349 | 1.2152 | 0.30676
ln(β) | 完整二次 | A² | 0.053833 | 1 | 0.053833 | 0.68607 | 0.43483
ln(β) | 完整二次 | B² | 0.014611 | 1 | 0.014611 | 0.18621 | 0.67907
ln(β) | 完整二次 | C² | 0.36598 | 1 | 0.36598 | 4.6642 | 0.067639

## 回归系数及区间
响应 | 模型 | 项 | 系数 | 标准误 | t | p | CI95下限 | CI95上限
氟萃取率/% | 完整二次 | Intercept | 85.2202 | 0.36731 | 232.0134 | 7.2947e-15 | 84.3517 | 86.0887
氟萃取率/% | 完整二次 | A | 1.2035 | 0.29038 | 4.1444 | 0.0043251 | 0.51682 | 1.8901
氟萃取率/% | 完整二次 | B | 5.0585 | 0.29038 | 17.4201 | 5.0536e-07 | 4.3718 | 5.7451
氟萃取率/% | 完整二次 | C | 0.15976 | 0.29038 | 0.55017 | 0.59931 | -0.52688 | 0.8464
氟萃取率/% | 完整二次 | AB | -0.071445 | 0.41066 | -0.17397 | 0.86681 | -1.0425 | 0.89962
氟萃取率/% | 完整二次 | AC | 0.12146 | 0.41066 | 0.29577 | 0.77599 | -0.8496 | 1.0925
氟萃取率/% | 完整二次 | BC | 1.4403 | 0.41066 | 3.5072 | 0.009896 | 0.46923 | 2.4114
氟萃取率/% | 完整二次 | A² | -0.66218 | 0.40026 | -1.6544 | 0.14203 | -1.6087 | 0.28429
氟萃取率/% | 完整二次 | B² | -1.4532 | 0.40026 | -3.6306 | 0.0083917 | -2.3997 | -0.50671
氟萃取率/% | 完整二次 | C² | -0.81706 | 0.40026 | -2.0413 | 0.080557 | -1.7635 | 0.12941
磷损失率/% | 线性 | Intercept | 5.4502 | 0.29498 | 18.4764 | 1.0298e-10 | 4.8129 | 6.0874
磷损失率/% | 线性 | A | -0.030101 | 0.43 | -0.070001 | 0.94526 | -0.95907 | 0.89887
磷损失率/% | 线性 | B | 3.3991 | 0.43 | 7.9048 | 2.5487e-06 | 2.4701 | 4.3281
磷损失率/% | 线性 | C | -0.39884 | 0.43 | -0.92753 | 0.37055 | -1.3278 | 0.53012
磷损失率/% | 完整二次 | Intercept | 4.8908 | 0.48756 | 10.0312 | 2.0959e-05 | 3.7379 | 6.0437
磷损失率/% | 完整二次 | A | -0.030101 | 0.38545 | -0.078092 | 0.93994 | -0.94155 | 0.88135
磷损失率/% | 完整二次 | B | 3.3991 | 0.38545 | 8.8185 | 4.8692e-05 | 2.4877 | 4.3105
磷损失率/% | 完整二次 | C | -0.39884 | 0.38545 | -1.0347 | 0.33521 | -1.3103 | 0.5126
磷损失率/% | 完整二次 | AB | 0.53071 | 0.54511 | 0.97359 | 0.3627 | -0.75827 | 1.8197
磷损失率/% | 完整二次 | AC | -0.79957 | 0.54511 | -1.4668 | 0.18586 | -2.0886 | 0.48941
磷损失率/% | 完整二次 | BC | 0.71346 | 0.54511 | 1.3088 | 0.23192 | -0.57552 | 2.0024
磷损失率/% | 完整二次 | A² | -0.30516 | 0.53131 | -0.57435 | 0.58371 | -1.5615 | 0.95119
磷损失率/% | 完整二次 | B² | 0.79985 | 0.53131 | 1.5054 | 0.17593 | -0.45649 | 2.0562
磷损失率/% | 完整二次 | C² | 0.6939 | 0.53131 | 1.306 | 0.23282 | -0.56244 | 1.9502
氟选择性系数β | 完整二次 | Intercept | 113.8918 | 17.4721 | 6.5185 | 0.00032838 | 72.5767 | 155.2068
氟选择性系数β | 完整二次 | A | 21.1526 | 13.8129 | 1.5314 | 0.16954 | -11.5098 | 53.815
氟选择性系数β | 完整二次 | B | -56.8345 | 13.8129 | -4.1146 | 0.00449 | -89.4969 | -24.1721
氟选择性系数β | 完整二次 | C | 17.6595 | 13.8129 | 1.2785 | 0.24184 | -15.0029 | 50.3219
氟选择性系数β | 完整二次 | AB | -25.7271 | 19.5344 | -1.317 | 0.22931 | -71.9187 | 20.4645
氟选择性系数β | 完整二次 | AC | 17.0716 | 19.5344 | 0.87392 | 0.41114 | -29.12 | 63.2632
氟选择性系数β | 完整二次 | BC | -20.3327 | 19.5344 | -1.0409 | 0.33255 | -66.5243 | 25.8589
氟选择性系数β | 完整二次 | A² | 24.521 | 19.0398 | 1.2879 | 0.23873 | -20.501 | 69.543
氟选择性系数β | 完整二次 | B² | 24.0724 | 19.0398 | 1.2643 | 0.24658 | -20.9496 | 69.0945
氟选择性系数β | 完整二次 | C² | -40.8916 | 19.0398 | -2.1477 | 0.068848 | -85.9136 | 4.1304
ln(β) | 完整二次 | Intercept | 4.728 | 0.12527 | 37.7418 | 2.3845e-09 | 4.4318 | 5.0242
ln(β) | 完整二次 | A | 0.13737 | 0.099036 | 1.3871 | 0.20797 | -0.096809 | 0.37156
ln(β) | 完整二次 | B | -0.41086 | 0.099036 | -4.1486 | 0.0043027 | -0.64504 | -0.17668
ln(β) | 完整二次 | C | 0.15492 | 0.099036 | 1.5643 | 0.16173 | -0.079265 | 0.3891
ln(β) | 完整二次 | AB | -0.11378 | 0.14006 | -0.8124 | 0.44331 | -0.44497 | 0.2174
ln(β) | 完整二次 | AC | 0.17239 | 0.14006 | 1.2308 | 0.25814 | -0.1588 | 0.50357
ln(β) | 完整二次 | BC | -0.15439 | 0.14006 | -1.1024 | 0.30676 | -0.48558 | 0.17679
ln(β) | 完整二次 | A² | 0.11307 | 0.13651 | 0.82829 | 0.43483 | -0.20973 | 0.43587
ln(β) | 完整二次 | B² | 0.058908 | 0.13651 | 0.43152 | 0.67907 | -0.26389 | 0.38171
ln(β) | 完整二次 | C² | -0.29482 | 0.13651 | -2.1597 | 0.067639 | -0.61762 | 0.027977

## 逐点诊断
响应 | 模型 | 运行号 | 实测 | 拟合 | 残差 | 外学生化残差 | 杠杆值 | Cook_D | LOO预测 | Bonferroni临界值 | Bonferroni校正p | Bonferroni异常
氟萃取率/% | 完整二次 | 1 | 77.1194 | 76.7714 | 0.34797 | 0.82809 | 0.75 | 0.21539 | 75.7275 | 4.8196 | 1 | FALSE
氟萃取率/% | 完整二次 | 2 | 85.0926 | 85.2202 | -0.12759 | -0.16115 | 0.2 | 0.0007542 | 85.2521 | 4.8196 | 1 | FALSE
氟萃取率/% | 完整二次 | 3 | 85.8652 | 85.2202 | 0.64496 | 0.86165 | 0.2 | 0.01927 | 85.059 | 4.8196 | 1 | FALSE
氟萃取率/% | 完整二次 | 4 | 88.9474 | 89.2953 | -0.34797 | -0.82809 | 0.75 | 0.21539 | 90.3392 | 4.8196 | 1 | FALSE
氟萃取率/% | 完整二次 | 5 | 82.7763 | 82.5758 | 0.2005 | 0.45992 | 0.75 | 0.071512 | 81.9743 | 4.8196 | 1 | FALSE
氟萃取率/% | 完整二次 | 6 | 88.9922 | 89.6085 | -0.61627 | -1.687 | 0.75 | 0.67561 | 91.4573 | 4.8196 | 1 | FALSE
氟萃取率/% | 完整二次 | 7 | 76.0625 | 76.6109 | -0.54847 | -1.4324 | 0.75 | 0.53512 | 78.2563 | 4.8196 | 1 | FALSE
氟萃取率/% | 完整二次 | 8 | 79.7883 | 79.172 | 0.61627 | 1.687 | 0.75 | 0.67561 | 77.3232 | 4.8196 | 1 | FALSE
氟萃取率/% | 完整二次 | 9 | 86.1899 | 85.2256 | 0.96424 | 4.7167 | 0.75 | 1.6539 | 82.3329 | 4.8196 | 0.055575 | FALSE
氟萃取率/% | 完整二次 | 10 | 87.4471 | 87.0313 | 0.41577 | 1.0146 | 0.75 | 0.30751 | 85.784 | 4.8196 | 1 | FALSE
氟萃取率/% | 完整二次 | 11 | 84.9271 | 85.2202 | -0.29308 | -0.37363 | 0.2 | 0.0039791 | 85.2935 | 4.8196 | 1 | FALSE
氟萃取率/% | 完整二次 | 12 | 78.9055 | 79.3213 | -0.41577 | -1.0146 | 0.75 | 0.30751 | 80.5686 | 4.8196 | 1 | FALSE
氟萃取率/% | 完整二次 | 13 | 85.4887 | 85.2202 | 0.26846 | 0.3416 | 0.2 | 0.0033386 | 85.1531 | 4.8196 | 1 | FALSE
氟萃取率/% | 完整二次 | 14 | 86.9569 | 86.4084 | 0.54847 | 1.4324 | 0.75 | 0.53512 | 84.763 | 4.8196 | 1 | FALSE
氟萃取率/% | 完整二次 | 15 | 81.535 | 82.4992 | -0.96424 | -4.7167 | 0.75 | 1.6539 | 85.3919 | 4.8196 | 0.055575 | FALSE
氟萃取率/% | 完整二次 | 16 | 84.4627 | 84.6632 | -0.2005 | -0.45992 | 0.75 | 0.071512 | 85.2647 | 4.8196 | 1 | FALSE
氟萃取率/% | 完整二次 | 17 | 84.7275 | 85.2202 | -0.49274 | -0.64197 | 0.2 | 0.011248 | 85.3434 | 4.8196 | 1 | FALSE
磷损失率/% | 线性 | 1 | 1.6361 | 2.0812 | -0.44507 | -0.42608 | 0.30882 | 0.021642 | 2.28 | 3.7173 | 1 | FALSE
磷损失率/% | 线性 | 2 | 5.6442 | 5.4502 | 0.19403 | 0.15815 | 0.058824 | 0.00042251 | 5.4381 | 3.7173 | 1 | FALSE
磷损失率/% | 线性 | 3 | 4.8442 | 5.4502 | -0.60593 | -0.49847 | 0.058824 | 0.0041206 | 5.488 | 3.7173 | 1 | FALSE
磷损失率/% | 线性 | 4 | 10.1964 | 8.8192 | 1.3772 | 1.4133 | 0.30882 | 0.20722 | 8.2038 | 3.7173 | 1 | FALSE
磷损失率/% | 线性 | 5 | 6.6753 | 5.0814 | 1.5939 | 1.6839 | 0.30882 | 0.27756 | 4.3693 | 3.7173 | 1 | FALSE
磷损失率/% | 线性 | 6 | 8.9341 | 8.4504 | 0.4837 | 0.46371 | 0.30882 | 0.025562 | 8.2343 | 3.7173 | 1 | FALSE
磷损失率/% | 线性 | 7 | 1.8194 | 1.6522 | 0.16719 | 0.15902 | 0.30882 | 0.0030538 | 1.5775 | 3.7173 | 1 | FALSE
磷损失率/% | 线性 | 8 | 5.262 | 2.4499 | 2.812 | 4.1983 | 0.30882 | 0.86393 | 1.1935 | 3.7173 | 0.021007 | TRUE
磷损失率/% | 线性 | 9 | 4.3041 | 5.0212 | -0.71714 | -0.69499 | 0.30882 | 0.056188 | 5.3417 | 3.7173 | 1 | FALSE
磷损失率/% | 线性 | 10 | 8.4833 | 8.8794 | -0.3961 | -0.3786 | 0.30882 | 0.017141 | 9.0564 | 3.7173 | 1 | FALSE
磷损失率/% | 线性 | 11 | 4.4758 | 5.4502 | -0.97437 | -0.81506 | 0.058824 | 0.010655 | 5.5111 | 3.7173 | 1 | FALSE
磷损失率/% | 线性 | 12 | 1.2264 | 2.021 | -0.79461 | -0.77363 | 0.30882 | 0.068984 | 2.376 | 3.7173 | 1 | FALSE
磷损失率/% | 线性 | 13 | 5.483 | 5.4502 | 0.032789 | 0.0267 | 0.058824 | 1.2066e-05 | 5.4481 | 3.7173 | 1 | FALSE
磷损失率/% | 线性 | 14 | 9.5228 | 9.2481 | 0.27473 | 0.26178 | 0.30882 | 0.0082459 | 9.1254 | 3.7173 | 1 | FALSE
磷损失率/% | 线性 | 15 | 4.6559 | 5.8791 | -1.2232 | -1.2338 | 0.30882 | 0.16347 | 6.4257 | 3.7173 | 1 | FALSE
磷损失率/% | 线性 | 16 | 5.483 | 5.8189 | -0.33593 | -0.32056 | 0.30882 | 0.012329 | 5.969 | 3.7173 | 1 | FALSE
磷损失率/% | 线性 | 17 | 4.007 | 5.4502 | -1.4432 | -1.2492 | 0.058824 | 0.023376 | 5.5404 | 3.7173 | 1 | FALSE
磷损失率/% | 完整二次 | 1 | 1.6361 | 2.5472 | -0.91114 | -1.9963 | 0.75 | 0.83815 | 5.2807 | 4.8196 | 1 | FALSE
磷损失率/% | 完整二次 | 2 | 5.6442 | 4.8908 | 0.75337 | 0.74787 | 0.2 | 0.014922 | 4.7025 | 4.8196 | 1 | FALSE
磷损失率/% | 完整二次 | 3 | 4.8442 | 4.8908 | -0.046595 | -0.044246 | 0.2 | 5.7082e-05 | 4.9025 | 4.8196 | 1 | FALSE
磷损失率/% | 完整二次 | 4 | 10.1964 | 9.2852 | 0.91114 | 1.9963 | 0.75 | 0.83815 | 6.5518 | 4.8196 | 1 | FALSE
磷损失率/% | 完整二次 | 5 | 6.6753 | 5.7104 | 0.96491 | 2.205 | 0.75 | 0.93999 | 2.8157 | 4.8196 | 1 | FALSE
磷损失率/% | 完整二次 | 6 | 8.9341 | 10.0983 | -1.1642 | -3.3497 | 0.75 | 1.3683 | 13.5908 | 4.8196 | 0.26224 | FALSE
磷损失率/% | 完整二次 | 7 | 1.8194 | 1.8732 | -0.05377 | -0.091386 | 0.75 | 0.0029189 | 2.0345 | 4.8196 | 1 | FALSE
磷损失率/% | 完整二次 | 8 | 5.262 | 4.0978 | 1.1642 | 3.3497 | 0.75 | 1.3683 | 0.60529 | 4.8196 | 0.26224 | FALSE
磷损失率/% | 完整二次 | 9 | 4.3041 | 4.0511 | 0.25303 | 0.43652 | 0.75 | 0.064639 | 3.292 | 4.8196 | 1 | FALSE
磷损失率/% | 完整二次 | 10 | 8.4833 | 8.284 | 0.19926 | 0.3417 | 0.75 | 0.040086 | 7.6862 | 4.8196 | 1 | FALSE
磷损失率/% | 完整二次 | 11 | 4.4758 | 4.8908 | -0.41503 | -0.39924 | 0.2 | 0.0045287 | 4.9946 | 4.8196 | 1 | FALSE
磷损失率/% | 完整二次 | 12 | 1.2264 | 1.4256 | -0.19926 | -0.3417 | 0.75 | 0.040086 | 2.0234 | 4.8196 | 1 | FALSE
磷损失率/% | 完整二次 | 13 | 5.483 | 4.8908 | 0.59213 | 0.57761 | 0.2 | 0.0092183 | 4.7428 | 4.8196 | 1 | FALSE
磷损失率/% | 完整二次 | 14 | 9.5228 | 9.4691 | 0.05377 | 0.091386 | 0.75 | 0.0029189 | 9.3078 | 4.8196 | 1 | FALSE
磷损失率/% | 完整二次 | 15 | 4.6559 | 4.909 | -0.25303 | -0.43652 | 0.75 | 0.064639 | 5.668 | 4.8196 | 1 | FALSE
磷损失率/% | 完整二次 | 16 | 5.483 | 6.4479 | -0.96491 | -2.205 | 0.75 | 0.93999 | 9.3426 | 4.8196 | 1 | FALSE
磷损失率/% | 完整二次 | 17 | 4.007 | 4.8908 | -0.88387 | -0.89324 | 0.2 | 0.02054 | 5.1118 | 4.8196 | 1 | FALSE
氟选择性系数β | 完整二次 | 1 | 202.6375 | 172.44 | 30.1976 | 1.7635 | 0.75 | 0.71691 | 81.8473 | 4.8196 | 1 | FALSE
氟选择性系数β | 完整二次 | 2 | 95.4236 | 113.8918 | -18.4681 | -0.49936 | 0.2 | 0.0069829 | 118.5088 | 4.8196 | 1 | FALSE
氟选择性系数β | 完整二次 | 3 | 119.326 | 113.8918 | 5.4342 | 0.14423 | 0.2 | 0.0006046 | 112.5332 | 4.8196 | 1 | FALSE
氟选择性系数β | 完整二次 | 4 | 70.8787 | 101.0762 | -30.1976 | -1.7635 | 0.75 | 0.71691 | 191.6689 | 4.8196 | 1 | FALSE
氟选择性系数β | 完整二次 | 5 | 67.1899 | 76.9564 | -9.7666 | -0.47137 | 0.75 | 0.07499 | 106.2562 | 4.8196 | 1 | FALSE
氟选择性系数β | 完整二次 | 6 | 82.4053 | 37.5649 | 44.8404 | 4.2738 | 0.75 | 1.5807 | -96.9564 | 4.8196 | 0.089104 | FALSE
氟选择性系数β | 完整二次 | 7 | 171.4683 | 191.8993 | -20.431 | -1.0542 | 0.75 | 0.32817 | 253.1922 | 4.8196 | 1 | FALSE
氟选择性系数β | 完整二次 | 8 | 71.0744 | 115.9148 | -44.8404 | -4.2738 | 0.75 | 1.5807 | 250.4362 | 4.8196 | 0.089104 | FALSE
氟选择性系数β | 完整二次 | 9 | 138.762 | 153.4049 | -14.6429 | -0.72364 | 0.75 | 0.16857 | 197.3335 | 4.8196 | 1 | FALSE
氟选择性系数β | 完整二次 | 10 | 75.1513 | 110.2252 | -35.0739 | -2.2632 | 0.75 | 0.96713 | 215.4467 | 4.8196 | 1 | FALSE
氟选择性系数β | 完整二次 | 11 | 120.2519 | 113.8918 | 6.3602 | 0.16891 | 0.2 | 0.00082818 | 112.3017 | 4.8196 | 1 | FALSE
氟选择性系数β | 完整二次 | 12 | 301.2732 | 266.1993 | 35.0739 | 2.2632 | 0.75 | 0.96713 | 160.9778 | 4.8196 | 1 | FALSE
氟选择性系数β | 完整二次 | 13 | 101.5536 | 113.8918 | -12.3381 | -0.32984 | 0.2 | 0.0031166 | 116.9763 | 4.8196 | 1 | FALSE
氟选择性系数β | 完整二次 | 14 | 63.3423 | 42.9113 | 20.431 | 1.0542 | 0.75 | 0.32817 | -18.3816 | 4.8196 | 1 | FALSE
氟选择性系数β | 完整二次 | 15 | 90.4235 | 75.7806 | 14.6429 | 0.72364 | 0.75 | 0.16857 | 31.852 | 4.8196 | 1 | FALSE
氟选择性系数β | 完整二次 | 16 | 93.7092 | 83.9427 | 9.7666 | 0.47137 | 0.75 | 0.07499 | 54.6429 | 4.8196 | 1 | FALSE
氟选择性系数β | 完整二次 | 17 | 132.9036 | 113.8918 | 19.0118 | 0.5147 | 0.2 | 0.0074001 | 109.1388 | 4.8196 | 1 | FALSE
ln(β) | 完整二次 | 1 | 5.3114 | 5.0597 | 0.25174 | 2.2677 | 0.75 | 0.96917 | 4.3045 | 4.8196 | 1 | FALSE
ln(β) | 完整二次 | 2 | 4.5583 | 4.728 | -0.16967 | -0.64858 | 0.2 | 0.011465 | 4.7704 | 4.8196 | 1 | FALSE
ln(β) | 完整二次 | 3 | 4.7819 | 4.728 | 0.053862 | 0.19969 | 0.2 | 0.0011554 | 4.7145 | 4.8196 | 1 | FALSE
ln(β) | 完整二次 | 4 | 4.261 | 4.5127 | -0.25174 | -2.2677 | 0.75 | 0.96917 | 5.2679 | 4.8196 | 1 | FALSE
ln(β) | 完整二次 | 5 | 4.2075 | 4.3914 | -0.18388 | -1.4 | 0.75 | 0.51711 | 4.943 | 4.8196 | 1 | FALSE
ln(β) | 完整二次 | 6 | 4.4117 | 4.0817 | 0.3299 | 4.7886 | 0.75 | 1.6645 | 3.092 | 4.8196 | 0.051613 | FALSE
ln(β) | 完整二次 | 7 | 5.1444 | 5.2123 | -0.067857 | -0.45626 | 0.75 | 0.070419 | 5.4158 | 4.8196 | 1 | FALSE
ln(β) | 完整二次 | 8 | 4.2637 | 4.5936 | -0.3299 | -4.7886 | 0.75 | 1.6645 | 5.5833 | 4.8196 | 0.051613 | FALSE
ln(β) | 完整二次 | 9 | 4.9328 | 5.0109 | -0.078165 | -0.52858 | 0.75 | 0.093439 | 5.2454 | 4.8196 | 1 | FALSE
ln(β) | 完整二次 | 10 | 4.3195 | 4.4655 | -0.14602 | -1.0502 | 0.75 | 0.32609 | 4.9036 | 4.8196 | 1 | FALSE
ln(β) | 完整二次 | 11 | 4.7896 | 4.728 | 0.061592 | 0.22859 | 0.2 | 0.0015108 | 4.7126 | 4.8196 | 1 | FALSE
ln(β) | 完整二次 | 12 | 5.708 | 5.562 | 0.14602 | 1.0502 | 0.75 | 0.32609 | 5.1239 | 4.8196 | 1 | FALSE
ln(β) | 完整二次 | 13 | 4.6206 | 4.728 | -0.10741 | -0.40222 | 0.2 | 0.0045948 | 4.7548 | 4.8196 | 1 | FALSE
ln(β) | 完整二次 | 14 | 4.1486 | 4.0807 | 0.067857 | 0.45626 | 0.75 | 0.070419 | 3.8771 | 4.8196 | 1 | FALSE
ln(β) | 完整二次 | 15 | 4.5045 | 4.4263 | 0.078165 | 0.52858 | 0.75 | 0.093439 | 4.1918 | 4.8196 | 1 | FALSE
ln(β) | 完整二次 | 16 | 4.5402 | 4.3563 | 0.18388 | 1.4 | 0.75 | 0.51711 | 3.8047 | 4.8196 | 1 | FALSE
ln(β) | 完整二次 | 17 | 4.8896 | 4.728 | 0.16163 | 0.61584 | 0.2 | 0.010404 | 4.6876 | 4.8196 | 1 | FALSE

## 已有实验Pareto
Run | Temperature | Ratio | Initial_F | F | P | beta
12 | 95 | 0.667 | 1 | 78.9055 | 1.2264 | 301.2732
17 | 85 | 1 | 1 | 84.7275 | 4.007 | 132.9036
9 | 95 | 1 | 1.2 | 86.1899 | 4.3041 | 138.762
10 | 75 | 1.333 | 1 | 87.4471 | 8.4833 | 75.1513
6 | 85 | 1.333 | 1.2 | 88.9922 | 8.9341 | 82.4053

## 候选验证条件
说明 | 温度 | 相比 | 初始氟含量 | A | B | C | D | 氟萃取率预测/% | 氟均值CI下限 | 氟均值CI上限 | 氟单次PI下限 | 氟单次PI上限 | 磷损失率预测/% | 磷均值CI下限 | 磷均值CI上限 | 磷单次PI下限 | 磷单次PI上限
数学搜索点（非实测） | 95 | 0.97611 | 1.1075 | 1 | -0.071746 | 0.53751 | 0.64415 | 85.2558 | 83.987 | 86.5245 | 82.9359 | 87.5756 | 4.9618 | 3.7278 | 6.1959 | 2.0589 | 7.8647
取整后验证点（非实测） | 95 | 0.976 | 1.108 | 1 | -0.072072 | 0.54 | 0.64414 | 85.2521 | 83.9821 | 86.522 | 82.9316 | 87.5725 | 4.9597 | 3.7247 | 6.1947 | 2.0564 | 7.863

## 候选敏感性诊断
情景 | 温度 | 相比 | 初始氟含量 | 氟预测/% | 磷预测/% | D
磷线性，全17点（主分析） | 95 | 0.97611 | 1.1075 | 85.2558 | 4.9618 | 0.64415
磷线性，诊断性留出运行8 | 94.4087 | 0.91926 | 0.97192 | 84.4651 | 4.2196 | 0.65803
磷完整二次，全17点 | 95 | 0.97446 | 1.1084 | 85.2229 | 3.7835 | 0.71169

## 附_Sheet2敏感性
数据版本 | 响应 | 模型 | R2 | adj_R2 | pred_R2_LOO | model_p | lack_of_fit_p
Sheet1（采用） | 氟萃取率/% | 完整二次 | 0.98069 | 0.95585 | 0.74017 | 3.5374e-05 | 0.054797
Sheet2（仅对照） | 氟萃取率/% | 完整二次 | 0.90328 | 0.77892 | 0.69904 | 0.0079845 | 0.91779
Sheet1（采用） | 磷损失率/% | 完整二次 | 0.92633 | 0.83162 | 0.060857 | 0.0032907 | 0.087633
Sheet2（仅对照） | 磷损失率/% | 完整二次 | 0.78847 | 0.51649 | -0.79406 | 0.087223 | 0.40911
Sheet1（采用） | 磷损失率/% | 线性 | 0.82973 | 0.79044 | 0.67295 | 2.8209e-05 | 0.093132
Sheet2（仅对照） | 磷损失率/% | 线性 | 0.63785 | 0.55428 | 0.35612 | 0.0034161 | 0.53683
Sheet1（采用） | 氟选择性系数β | 完整二次 | 0.8204 | 0.58949 | -1.6491 | 0.05434 | 0.013633
Sheet2（仅对照） | 氟选择性系数β | 完整二次 | 0.78935 | 0.51852 | -1.9581 | 0.086191 | 0.032849

## 编码方程
模型 | 编码方程
F_quadratic | 氟萃取率/% = 85.220202 + 1.203469A + 5.058481B + 0.159760C − 0.071445AB + 0.121460AC + 1.440293BC − 0.662182A² − 1.453178B² − 0.817064C²
P_linear | 磷损失率/% = 5.450178 − 0.030101A + 3.399101B − 0.398843C
P_quadratic | 磷损失率/% = 4.890839 − 0.030101A + 3.399101B − 0.398843C + 0.530712AB − 0.799572AC + 0.713457BC − 0.305157A² + 0.799853B² + 0.693898C²
beta_quadratic | 氟选择性系数β = 113.891752 + 21.152611A − 56.834478B + 17.659508C − 25.727083AB + 17.071592AC − 20.332706BC + 24.520992A² + 24.072424B² − 40.891604C²